## BOQ
Pricing Schedule
Mill Relining
Scope of Tender (Specifications) |  |  | Tasks / mill | Each | Price per task | QUANTITY /3YEARS | UNIT PRICE | TOTAL
1 | Complete reline of Vecor Mill (Includes the following tasks but not limited to) |  | Per Mill | 1 | R | 9 |  | R
è Pre-shutdown preparation of liners
è Removal of feed chute
è Removal of discharge box and screen
è Load rods out of mill
è Remove old liners
è Shell rubber lining repairs by others
è Install new liners
è Cast Nordbak
è Sort rods and re-load
è Fit discharge box and screen
è Wash mill base and clean-up all construction litter
è Torque up liner bolts 168 hrs after restart
2 | Complete reline of Allis Chalmers Mill (Includes the following tasks but no limited to) |  | Per Mill | 1 | R | 9 |  | R
è Pre-shutdown preparation of liners
è Removal of feed chute
è Removal of discharge box and screen
è Load rods out of mill
è Remove old liners
è Shell rubber lining repairs by others
è Install new liners
è Cast Nordbak
è Sort rods and re-load
è Fit discharge box and screen
è Wash mill base and clean-up all construction litter
è Torque up liner bolts 168 hrs after restart
3 | Complete reline of Svedala Vertimill (Magnetic liners) (Includes the following tasks but not limited to) |  | Per Mill | 1 | R | 21 |  | R
è Pre-shutdown preparation of liners and screw
è Open mill door and drop balls
è Wash out of mill chamber
è Install crawl beam and remove screw
è Remove old magnetic liners
è Weld up shell and door wash marks
è Mill end rubber lining repairs by others
è Shell sandblast and painting by others
è Install new magnetic liners
è Fit screw and remove crawl beam
è Close mill doors
è Wash mill base and clean-up all construction litter
è Stripping of old screw and prepare for loading
4 | Replacing of Vecor Mill Inlet and Outlet End Liners only (Includes the following tasks but not limited to) |  | Per Mill | 1 | R | 15 |  | R
è Pre-shutdown preparation of liners
è Removal of feed chute
è Removal of discharge box and screen
è Load rods out of mill
è Remove old liners
è Shell rubber lining repairs by others
è Install new liners
è Cast Nordbak
è Sort rods and re-load
è Fit discharge box and screen
è Wash mill base and clean-up all construction litter
è Torque up liner bolts 168 hrs after restart
5 | Replacing of Allis Chalmers Mill Inlet and Outlet End Liners only (Includes the following tasks but not limited to) |  | Per Mill | 1 | R | 15 |  | R
è Pre-shutdown preparation of liners
è Removal of feed chute
è Removal of discharge box and screen
è Load rods out of mill
è Remove old liners
è Shell rubber lining repairs by others
è Install new liners
è Cast Nordbak
è Sort rods and re-load
è Fit discharge box and screen
è Wash mill base and clean-up all construction litter
è Torque up liner bolts 168 hrs after restart
6 | Replace one Magnetic liner in Vertimill |  | Per task | 1 | R | 1
7 | Replace one liner in Vecor Mill | Normal time | Per Liner | 1 | R | 1
|  | Callout time |  |  | R | 1
8 | Replace one liner in Allis Chalmers Mill | Normal time | Per Liner | 1 | R | 1
|  | Callout time |  |  | R | 1
9 | Remove liner bolt and insert new bolt | Normal time | Per Bolt | 1 | R | 1
|  | Callout time |  |  | R | 1
10 | Tighten loose liner bolts | Normal time | Per Bolt | 1 | R | 1
|  | Callout time |  |  | R | 1
11 | Monthly liner inspection on tenty four (24) Mills conducted during rod loading and submit a report on liner condition and life span |  | Per Month | 1 | R | 6
12 | Load-out rods from Mill as requested by the mill maintenance section | Normal time | Per Mill | 1 | R | 12
|  | Callout time |  |  | R
13 | Load rods into Mill as requested by the mill maintenance section | Normal time | Per Mill | 1 | R | Tasks / mill
|  | Callout time |  |  | R
14 | Moving and stacking of old usable liners to storage area (Rod Yard) |  | Per Mill | 1 | R
15 | Remove and replace vertimill screw for maintenance purposes as requested by the mill maintenance section (Includes the following tasks but not limited to) |  | Per Mill | 1 | R | 3 |  | 1
è Open mill door and drop balls
è Wash out of mill chamber
è Install crawl beam and remove screw
è Fit screw and remove crawl beam
è Close mill doors
16 | Replacing of Vecor Mill Outlet Roll Sieve |  | Lump Sum | 1 | R | 12
17 | Replacing of AC Mill Outlet Roll Sieve |  | Lump Sum | 1 | R | 12
18 | Replacing of Vecor Mill Feed Tube |  | Lump Sum | 1 | R | 5
19 | Replacing of AC Mill Feed Tube |  | Lump Sum | 1 | R | 7
20 | Replacing of Vecor Mill Feed Tube Ore Seal |  | Lump Sum | 1 | R | 8
21 | Replacing of AC Mill Feed Tube Ore Seal |  | Lump Sum | 1 | R | 6
22 | Replacing of Vecor Mill end trunnion liners | Normal time | Per Mill end | 1 | R | 5
|  | Callout time |  |  | R
23 | Replacing of Allis Chalmers Mill end trunnion liners | Normal time | Per Mill end | 1 | R | 5
|  | Callout time |  |  | R
24 | Daily mill bolt inspection for leaks | Normal time | 24 mills | 1 | R | 780
25 | High pressure clean mill shell | Normal time | Per Mill | 1 | R | 50
| SUB - TOTAL |  |  |  | R
VAT
TOTAL INCLUDING VAT
26 | Lead Time on Compete re-line of Vecor Mill
27 | Lead Time on Compete re-line of Allis Chalmer Mill
28 | Lead Time on Compete re-line of Vertimill
29 | Rate per crew / hour for Standing time
30 | Prices should be fixed & firm for the 1st 12 months,
31 | Standing time (rate per crew)
32 | Price Variation Factors
31.1 | Labour
31.3 | Vehicles
31.4 | Consumables